## Sheet1
Part description | MPN | QTY | Part ID on schematic | Distributor | Price per unit | Total price
MCU | AT32UC3C1512C-AZR | 1 | MCU | Digikey | 16.99 | 16.99
DDS | AD9958BCPZ | 1 | DDS | Digikey | 34.9 | 34.9
USB UART transceiver | FT232RL | 1 | FTDI | Digikey | 4.5 | 4.5
ADC | LTC1407ACMSE-1 | 1 | ADC | Digikey | 14.07 | 14.07
Quad op amp | LT1802CS#PBF | 1 | OP3 | Digikey | 7.04 | 7.04
Dual op amp | AD8008ARMZ | 2 | OP1, OP2 | Digikey | 5.7 | 11.4
Single op amp | AD8605ARTZ | 1 | OP4 | Digikey | 1.69 | 1.69
Oscillator | ASFLMPC-20.000MHZ-LR-T | 1 | REFCLK | Digikey | 2.69 | 2.69
Stepdown converter +5V | LMZ22003TZ/NOPB | 1 | 5Vreg | Digikey | 11.77 | 11.77
Stepdown converter +3.3V/+1.8V | LMZ10501SEE/NOPB | 2 | 3.3REG1, 1.8REG | Digikey | 4.02 | 8.04
Inverting charge pump | LT1054CS8#PBF | 1 | PUMP | Digikey | 6.03 | 6.03
LDO +3.3V | LT3060ETS8-3.3#TRMPBF | 1 | 3.3VREG2 | Digikey | 3.01 | 3.01
Reference voltage +3.0V | REF3230AIDBVT | 1 | REF1 | Digikey | 5.18 | 5.18
Reference voltage +2.5V | ADR5041ARTZ | 1 | DREF | Digikey | 0.97 | 0.97
P channel FET | ZXMP6A13FTA | 1 | Q2 | Digikey | 0.59 | 0.59
N channel FET | BSS123 | 1 | Q1 | Digikey | 0.29 | 0.29
Zener diode 9.1V | BZT52C9V1-7-F | 1 | Z1 | Digikey | 0.21 | 0.21
Doubly balanced mixer | ADE-1L | 2 | MX0, MX1 | Minicircuits | 15.95 | 31.9
Balun transformer 1:1 | RFXF9503-TR13 | 1 | T3 | Digikey | 1.75 | 1.75
Balun transformer 1:2 CT | CX2045LNL | 2 | T1, T2 | Digikey | 2.3 | 4.6
Ferrite bead | BLM18PG221SN1D | 8 | FB1-8 | Digikey | 0.29 | 2.32
Inductor 330nH | PM1008-R33K-RC | 2 | LF1, LF2 | Digikey | 0.26 | 0.52
0.1% resistor 0805 | ERA-6 series | 10 | R303, R304, R305, R313, R314, R315, R322-5 | Digikey | 0.63 | 6.3
PTC resettable fuse 250mA | 1206L025YR | 1 | FUSE | Digikey | 0.48 | 0.48
Capacitor 220uF 6.3V | RR70J221MDN1 | 1 | CB403 | Digikey | 0.75 | 0.75
LED yellow | LTST-C171KSKT | 1 | L_RX | Digikey | 0.35 | 0.35
LED green | LTST-C171GKT | 1 | L_TX | Digikey | 0.32 | 0.32
2 pin power header | 1614240000 | 3 | +12Vin, 5Vout, -12Vout | Digikey | 0.72 | 2.16
SMC coax connector | 152119 | 6 | RFIN0, RFIN1, TX0, LO0, TX1, LO1 | Digikey | 6.1 | 36.6
USB mini connector | UX60A-MB-5ST | 1 | USB | Digikey | 1.25 | 1.25
10 pin JTAG header | AWHW10G-0202-T-R | 1 | JTAG | Digikey | 0.51 | 0.51
4 pin header for LCD | DF11-4DP-2DSA(01) | 1 | LCD | Digikey | 0.76 | 0.76
MicroSD card slot | DM3BT-DSF-PEJS | 1 | SD | Digikey | 2.76 | 2.76
Total | [5 empty] | 222.7