## Sheet1
Part description | MPN | Qty | Part ID on schematic | Distributor | Price per unit | Total price
Comparator | LT1713CMS8#PBF | 1 | COMP1 | Digikey | 4.02 | 4.02
eGaN FET driver | LM5113SD/NOPB | 2 | U101 | Digikey | 4.29 | 8.58
PWM controller | UCC35705DGK | 1 | PWM | Digikey | 2.51 | 2.51
Single op amp | LT1800CS5#TRMPBF | 2 | OP1,OP2 | Digikey | 3.35 | 6.7
AND gate | SN74LVC1G08DCKR | 3 | U102,U103,U202 | Digikey | 0.4 | 1.2
NOR gate | SN74LVC1G02DCKR | 1 | U203 | Digikey | 0.24 | 0.24
LDO +5V | LM2937IMP-5.0/NOPB | 2 | U104,U205 | Digikey | 1.85 | 3.7
LDO +12V | LM2937IMP-12/NOPB | 1 | U204 | Digikey | 1.85 | 1.85
eGaN FET 100V 25A | EPC2001 | 2 | Q4,Q5 | Digikey | 6 | 12
eGaN FET 40V 10A | EPC2014 | 2 | Q1,Q2 | Digikey | 2.49 | 4.98
N channel FET | BSS123 | 2 | Q3,Q6 | Digikey | 0.29 | 0.58
Schottky diode | BAT54WS-7-F | 3 | D201-203 | Digikey | 0.34 | 1.02
TVS diode | SMAJ54A | 2 | D1,D2 | Digikey | 0.43 | 0.86
Potentiometer 50ohm | 3223W-1-500E | 4 | POT1-4 | Digikey | 3.85 | 15.4
Buck inductor 1.0uH | HCM0703-1R0-R | 1 | L201 | Digikey | 2.44 | 2.44
Common mode choke 1.5A | DLW5BTN142SQ2L | 3 | CH1-3 | Digikey | 1.34 | 4.02
Common mode choke 0.2A | DLW31SN222SQ2L | 3 | CH4-6 | Digikey | 1.22 | 3.66
Capacitor 120uF 25V | PLV1E121MCL1TD | 2 | CB201,CB203 | Digikey | 2.09 | 4.18
Choke 0.47uH | IHLP1212AEERR47M11 | 1 | FB202 | Digikey | 1.11 | 1.11
Choke 220nH | 9250A-221-RC | 2 | L101,L103 | Digikey | 1.21 | 2.42
Choke 1.0uH | 74F106AP-RC | 2 | L102,L104 | Mouser | 1.63 | 3.26
2 pin power header | 1614240000 | 4 | 12Vin,12Vin2,VDout,VDin | Digikey | 0.72 | 2.88
BNC coax connector | 112404 | 2 | TPA_IN,TPA_OUT | Digikey | 3.22 | 6.44
RF inductor | NA | 1 | L1 | Custom | 0 | 0
TPA output Balun (hand wound) | BN-61-202 | 1 | T1 | Amidon | 0.8 | 0.8
Total | [5 empty] | 94.85